## ustreams BOM
Value | Designator | FOOTPRINT
18p | C5, C12 | C-USC0603 (C-US)
33p | C30, C31, C40, C43, C52, C53 | C-USC0603 (C-US)
560p | C36, C37, C38, C42, C50, C51, C54, C55 | C-USC0603 (C-US)
1.0n | C18, C19, C22, C23, C26, C27 | C-USC0603 (C-US)
10n | C20, C21 | C-USC0603 (C-US)
100n | C1, C3, C4, C8, C10, C13, C14, C17, C25, C29, C32, C33, C34, C35, C39, C41, C44, C45, C46, C47, C48, C49, C56, C57 | C-USC0603 (C-US)
680n | C6, C7 | C-USC0603 (C-US)
3.3u | C9, C15, C58, C59, C60 | C-USC0603 (C-US)
10u | C2, C24, C28 | CPOL-USB (CPOL-US)
22u | C11 | CPOL-USB (CPOL-US)
22u | C16 | CPOL-USC (CPOL-US)
0R | R82 | R-US_R0603 (R-US_)
4.7R | R11 | R-US_R1206 (R-US_)
150R | R66, R67, R68, R69, R70, R71, R72, R73, R74, R75, R76, R77, R78, R79, R80, R81 | R-US_R0603 (R-US_)
510R | R31, R38, R40, R41, R43, R45, R47, R48, R50, R55 | R-US_R0603 (R-US_)
1.0k | R6, R7, R16, R17, R46, R61, R62 | R-US_R0603 (R-US_)
1.2k | R4, R5 | R-US_R0603 (R-US_)
3.3k | R8, R57 | R-US_R0603 (R-US_)
10k | R1, R20, R21 | R-US_R0603 (R-US_)
14k | R29, R30 | R-US_R0603 (R-US_)
20k | R18, R19, R22, R23 | R-US_R0603 (R-US_)
24.9k | R60, R63 | R-US_R0603 (R-US_)
100k | R12, R13, R25, R28, R34, R35, R39, R42, R49, R51, R52, R53, R54, R56, R58, R59 | R-US_R0603 (R-US_)
120k | R9, R10, R24, R26 | R-US_R0603 (R-US_)
200k | R37, R44 | R-US_R0603 (R-US_)
10M | R64, R65 | R-US_R0603 (R-US_)
50kB | R32, R33 | 9mm Alpha/Bourns Pot
10kB | R2, R3, R14, R15, R27, R36 | 9mm Alpha/Bourns Pot
BAT54S | D1, D2 | DIODE_2CACA-SOT23
1N4148 | D4, D5 | DIODE-SOD323-W (DIODE-)
1N5819HW | D6 | DIODE-SOD123 (DIODE-)
MB1S | D7 | MB1S
| L1 | WE-CBF_0603 (WE-CBF)
| P1 | PTCSMD (PTC)
8MHz | Q1 | crystal
| IC1 | DAC8552
LM1117-3.3MPX | IC2 | REG1117
LM4040B25 | IC3 | LM4040B25
MCP6004 | IC4 | MCP6004
TL072 | IC5, IC6, IC7, IC10 | TL072D (TL072)
V2164SZ | IC8, IC9 | SSM2164S (SSM2164)
LM4040B10 | IC11, IC12 | LM4040B10
| IC13 | MCP23S17SS (MCP23S17)
STM32F103CBT6 | UC1 | STM32F103CB
WP115VEGW | LED1, LED2, LED3, LED4, LED5, LED6, LED7, LED8 | LED-BICOLOR-THROUGHHOLE
| SW1, SW2, SW3 | TAC_SWITCHPTH (TAC_SWITCH)
CAP FOR SWITCH
| J1, J2, J3, J4, J5, J6, J7, J8 | Thonkiconn
| JP6 | M05X2PTH (M05X2)
| JP7 | M05X2MINIJTAG (M05X2)